## sheet1
No | PartNo | PartName | ChineseName | quantity | unit price USD | Level | Sub-part No
2 | K2027430 | screw hole cover | 螺钉孔盖\B05212413\A34\HIPS\BCD-243A/HC4 | 1 | 0.12 | 1
3 | K1994712 | upper hinge part | 上铰链部件\B01081612\BCD-243R/HC4(H) | 1 | 1.49 | 1
4 | K1554004 | special flange self-tapping screw | 本物料已淘汰，请使用替代件1616939 | 3 | 0.05 | 1
5 | K2001963 | right upper hinge cover | 右上铰链盖\B05212263\A34\HIPS\BCD-205/HC | 1 | 0.28 | 1
48 | K2001641 | left upper hinge cover | 左上铰链盖\B05212263\A34\HIPS\BCD-205/HC | 1 | 0.28 | 1
6 | K1092783 | Door switch | 门开关-B03109014-常闭!扇形 | 1 | 0.96 | 1
7 | K1093509 | self-tapping screw | 十字槽盘头自攻螺钉-GB845-85-十字!盘!4.2!16!不锈钢 | 1 | 0.06 | 1
8 | K1994309 | light cover | 照明灯罩\B05212256\K02\透明PS\BCD-205/HC | 1 | 0.35 | 1
9 | K1998656 | decorative ring | 装饰环\B05162144\A34\HIPS\BCD-205/HC4(H) | 1 | 0.22 | 1
10 | K2000820 | thermostat knob-drawing | 温控器旋钮-图\B01606433\BCD-205/HC4(H) | 1 | 0.25 | 1
11 | K1994307 | controller box | 控制器盒\B05081916\A34\HIPS\BCD-205/HC4 | 1 | 1.25 | 1
12 | K2166740 | LED lamp | LED灯\B03231387\220V | 1 | 4.35 | 1
13 | K2026667 | compression-type temperature controller | 压力式温控器\WDF22K-924-128E\230V | 1 | 4.37 | 1
15 | K1118834 | handle cover | 拉手盖-B05250076-A34!BD175/HC(E)!PP | 2 | 0.01 | 1
16 | K1099078 | screw | 十字槽沉头螺钉-GB/T 819.1!沉头!M5!16!Q235!镀白锌 | 2 | 0.03 | 1
17 | K1514291 | handle part | 拉手部件\W\A34\BCD-510WAJ/H(E3) | 1 | 4.6 | 1
18 | K1999482 | refrigerator door | 冷藏门\B01135943\A34\BC-237/HC4(E) | 1 | 31.9 | 1 | K1096985,K1999432
19 | K1096985 | screw hole cover | 螺钉孔盖\B05219074\A34\ABS\SC-110NY/H | 2 | 0.01 | 2
14 | K1999432 | gasket part | 门封部件\B01141866\M04\PVC\BD-157/HC4(E) | 1 | 4.61 | 2
20 | K4088414 | upper shelf | 上搁架\B05111598\I46\透明PS\264/HC4(EAH) | 3 | 2.48 | 1
21 | K4088416 | lower cover part | 下搁架\B05111597\I46\透明PS\264/HC4(EAH) | 1 | 3.23 | 1
22 | K1996535 | crisper drawer | 果菜抽屉\B05041777\I46\PS\BCD-205/HC4(H) | 1 | 6.39 | 1
23 | K2003406 | shelves assembly | 层架组件\中性\BCD-205/HC4 | 1 | 3.31 | 1
24 | K1995850 | shelf part | 层架部件\B01481979\中性\玻璃\BCD-205 | 4 | 4 | 1
25 | K2002195 | lower hinge parts | 下铰链组件\B01081618\中性\BCD-243R/HC4(H | 1 | 2.12 | 1 | K1498364
53 | K1498364 | Adjustable foot | 可调底脚部件-B01101021-C01!465WY!pp | 1 | 0.51 | 2
26 | K1099022 | fastening components | 自攻螺钉垫圈\GB/T9074.20-88\ST4.8×16\A3 | 7 | 0.03 | 1
27 | K1995010 | ajustable bottom feet | 可调底脚\B05231276\C01\PP\BCD-243R/HC4(H | 1 | 0.34 | 1
28 | K1065602 | screw hole cover | 螺钉孔盖-B05210038-珍珠白!LDPE!Φ6-Φ7!S | 1 | 0.01 | 1
29 | K1976523 | drier-filter | 干燥过滤器\L02050036\18.9×100\TP2M | 1 | 3.3 | 1
31 | K1400843 | earth wire | 压缩机接地线-B03170003-黄绿色150 | 1 | 0.2 | 1
32 | K1006880 | screw and washer assembly | 螺钉、垫圈组合\GB6580\M4×10\钢\镀锌 | 2 | 0.04 | 1
33 | K2101194 | compressor parts | 压机部件\加西\MX1050Y/LK钉1.80/52\R600a | 1 | 60.47 | 1
49 | K1512634 | PTC | 压缩机启动器-QP2-15!JEP12FD | 1 | 3.07 | 1
50 | K1947595 | compressor overload protector | 压缩机过载保护器\天银\BT28-110A52D2 | 1 | 2.48 | 1
51 | K1091664 | compressor running capacitor | 压缩机运行电容-通用!4uF | 1 | 4.18 | 1
34 | K2012410 | compressor base part | 压机托板部件\B01090031-005\BCD-252WYR | 1 | 6.24 | 1 | K1103815
56 | K1103815 | roll wheel | 滚轮\B05231023\A02\PP\通用 | 2 | 0.36 | 2
35 | K1639201 | process tube | 工艺管-B02071005-铜管!4.76mm!105mm | 1 | 0.63 | 1
38 | K1384482 | power line | 电源线-B03121018-法国!2m!黑色!连接器 | 1 | 4.87 | 1
39 | K1099076 | self-tapping screw | 十字槽盘头螺钉-GB845-85!ST4.2×9.5-F!A3!镀白锌 | 1 | 0.01 | 1
40 | K1099042 | tapping screw | 十字槽盘头自攻螺钉\GB/T845\4.2×13\钢 | 1 | 0.02 | 1
41 | K1999642 | junction box | 接线盒\B05081923\B18\PP\BCD-243R/HC4(H) | 1 | 0.5 | 1
42 | K1999644 | junction box cover | 接线盒盖\B05212275\B18\PP\BCD243R/HC4(H) | 1 | 0.17 | 1
43 | K1118349 | Bolt and washer assembly | 螺栓、垫圈组合\GB9074.17\M6×25\钢(Q235) | 2 | 0.09 | 1
44 | K1566176 | steel sleeve | 钢套-B04280004-005-12!镀锌板1.0/锌200-CY | 2 | 0.07 | 1
45 | K1111096 | Right impact board | 右压板\B04110042\镀锌板\无\无 | 1 | 0.15 | 1
46 | K1072839 | Platen | 压板\B04110042\BCD-209S | 1 | 0.15 | 1
47 | K2315730 | evaporating dish | 蒸发皿\B05082505\C01\PP\BD-176WP2 | 1 | 2.14 | 1
54 | K1647873 | draining mouth guard | 排水口罩-B05211610-本色!PP!BCD-202DG/D | 1 | 0.03 | 1
55 | K2197006 | egg tray | 蛋架\B05112742\K01\透明PS\出口通用 | 1 | 0.24 | 1
58 | K4149403 | logo scutcheon | 商标标牌\B08022479\OEM | 1 | 0.52 | 1