## ProductBom
Exploded View
产品编码(Product model)： |  |  | 22031010000405
客户编码(Customer No)： |  |  | G0002748
客户型号(Customer model)： |  |  | CKS2852V
订单编码(Order Product Code)： |  |  | 62310-81795201
EX_ID | Spare Parts Code | Part Name(CN) | Part Name(EN) | Qty. | Part Status | Drawing No | MIN_ORDER_QTY | Long Term Material(Y or N) | High Rate of Replacement(Y or N) | SB Type | Replace Type | Remarks
1 | 12831000001444 | 冷藏室门体总成 | Refrigerator door assembly | 1 | In use | N4W3-301B | 2 | Y | N
1.1 | 12131000010043 | 冷藏室门封条组件 | Door gasket assembly of refrigerator | 1 | In use | 50111134003F | 10 | N | Y
1.2 | 12131000003373 | 限位块 | Stopper | 1 | In use | N5V3-110 | 20 | N | N
2 | 12131000006127 | 轴套 | Shaft sleave | 1 | In use | 1122 | 50 | N | N
3 | 12131000005709 | 冷藏室小瓶框 | Bottle frame | 2 | In use | N4T4-113 | 10 | N | Y
4 | 12131000005649 | 冷藏室大瓶框 | R large tray | 1 | In use | N4T4-112 | 10 | N | Y
5 | 12131000000085 | 果菜盒 | Fruits and vegetables box | 1 | In use | N4W3-102 | 4 | N | Y
6 | 12531000001033 | 冷藏室玻璃搁架组件 | Glass shelf assembly of refrigerator | 1 | In use | 50360204002M | 10 | N | N
7 | 12531000001321 | 冷藏室玻璃搁架组件 | Glass shelf assembly of refrigerator | 2 | In use | M3K2-106 | 10 | N | N
8 | 12131000003029 | 孔塞 | Spout plug | 1 | In use | 189040000000011 | 50 | N | N
9 | 17431000000392 | 扇形开关 | Sector-shaped switch | 1 | In use | B157.0.1-1 | 10 | N | Y
11 | 11303125000572 | 十字槽盘头自攻螺钉 | tapping screw | 2 | In use | GB845 | 100 | N | N
12 | 12131000056548 | 温控盒 | Temperature-control box | 1 | In use | 501113340007 | 10 | N | N
13 | 17431000000196 | 定温复位型温控器 50240700001A 防爆 有强制断开 CQC,VDE,UL CE-BCD135-S RoHS | Temperature controller that can constant temperature and reset | 1 | In use | 50240700001A | 10 | N | Y
14 | 12131000000670 | 固定板 B114-4.1 组件 零件本色 阻燃等级5VA,温控器盒挡片 BC120 RoHS | Fixing plate | 1 | In use | B114-4.1 | 10 | N | N
16 | 17431000000028 | LED灯 | LED lamp | 1 | In use | 50241001001N | 10 | N | Y
17 | 12131000005480 | 灯罩 | Lamp cover | 1 | In use | 501113340008 | 10 | N | N
18 | 11303305000004 | 十字槽凹穴六角头法兰面自攻锁紧螺钉 | tapping locking screw | 15 | In use | GBT6563 | 100 | N | N
19 | 12231000007029 | 上铰链组件 | Upper hinge assembly | 1 | In use | 502905040039 | 10 | N | N
20 | 12131000002877 | 垫圈 | Gasket | 1 | In use | B110.0-3 | 50 | N | N
21 | 12131000006484 | 顶盖 | Top cover | 1 | In use | N4W2-105 | 10 | N | N
22 | 12131000001277 | 盖片 | Cover blade | 1 | In use | N5V3-111 | 10 | N | N
23 | 12831000008795 | 箱体总成 | Cabinet assembly | 1 | In use | 5037050401M0 | 4 | Y | N
24 | 12231000006962 | 下铰链调节脚组件 | Lower hinge adjust feet assembly | 1 | In use | 50290504001N | 10 | N | N
25 | 12131000001001 | 调节脚 | Levelling feet | 1 | In use | B176.0-2 | 10 | N | N
27 | 15531000000122 | 干燥过滤器 | Dry filter | 1 | In use | 501602000031 | 10 | N | N
28 | 15531000001762 | 工艺管 | Processing tubes | 1 | In use | GJ-0899 | 10 | N | N
29 | 12131000004272 | 接水盘 | Drain tray | 1 | In use | 216122 | 10 | N | N
30 | 11101010000459 | 定速往复式压缩机 | Fixed Speed Reciprocating Compressor | 1 | In use | N/A | 2 | Y | N
30.1 | 12031000001062 | 启动器 / 220-240V压缩机售后通用 QP2-15 (安全式3端子) RoHS | Starter | 1 | In use | / | 20 | Y | Y
30.2 | 12031000001279 | 保护器 | Protector | 1 | In use | DRB16N61A2 | 20 | Y | Y
30.3 | 12031000001170 | 电器罩 A2C 外销售后配件使用 东贝-AZ70CY1 RoHS | Electric appliance shield | 1 | Abandon | A2C | 10 | N | N
31 | 12231000005898 | 压缩机安装板组件 | Compressor mounting panel assembly | 1 | In use | N002-127 | 10 | N | N
32 | 17431000001114 | 电源线 | Power cord | 1 | In use | 502401000415 | 10 | N | Y
101 | 12131000006207 | 蛋架 | Egg tray | 1 | In use | 216110 | 20 | N | N