## Sheet1
Midea RAC Exploded View
| Sale Model： |  | Customer Name: |  | CTT7100V
| Factory Model： |  | Customer Model:
| Product Name： | 62382-D7925001 | Midea Factory Model:
| Power Supply： | 220_240V_1Ph,FREQUENCY_50HZ | Large Cargo Number:
|  |  | Export Time: |  | 2021-05-28 16:19:37
序号 | 零部件名称 |  | 数量 | 物料编码 | 价格 | 备注
No. | Chinese Name | Part Name | Quantity | BOM Code | Price | Remark
1.1 | 过滤把手组件 MDC100-CH01/B05E-EU(A3) MDC100-CH01_B05E-EU_A3-016 RoHS | Lint Handle Assembly | 1 | 12138200002352 | 6.4
1.2 | 单相异步电机 RoHS YXH-16-2-1 220V-240V 50/60Hz | Single phase asynchronous motor | 1 | 11002012003998 | 9.168
1.3 | 涨紧弹簧 TH70-501E TH70-501E-1109 琴钢线SWPB 82A 15.3 15.75 91.3 2 RoHS | Tensioner Spring | 1 | 12900104000045 | 0.192
1.4 | 底座组件 PP MDC80-CH01_B05E-（A3）-C5 MDC80-CH01_B05E_A3-C5-105 RoHS | Base Assembly | 1 | 12138200003584 | 24.336
1.5 | 扼流圈 TG53-1206ED TG53-1206ED-DQ06 密封式,50Hz,5A 铜 RoHS | Choke | 1 | 17400306000263 | 2.56
1.6 | 定速旋转式压缩机 RDSN82V11TZE 熏蒸包装 | Fixed speed rotary compressor | 1 | 11103010015169 | 73.136
1.7 | 电容器 20μF 450VAC S2 电容 MDC80-CH01_B05E_A3-DQ07 RoHS | Capacitor | 1 | 17400101000619 | 2.288
1.8 | 大风轮组件 PP MDT100-CH05B/T01E-EU(A3) MDT100-CH05B_T01E-EU_A3-108 RoHS | Fan Assembly | 1 | 12138200003601 | 1.968
1.9 | 六角螺母 RoHS GBT6177.1 M6*5.2 右旋 SWRCH8A 镀锌 | Nut | 1 | 11301512000079 | 0.016
1.11 | 无刷直流电机 RoHS ZXHD-150-8-1 220-240 | Brushless DC Motor | 1 | 11002015005741 | 61.872
1.12 | 永磁同步泵 RoHS TP-55-25-2-1L | Permanent magnet synchronous pump | 1 | 11001011000138 | 6.048
1.13 | 水位传感器组件 MDC100-CH01/B05E-EU(A3) MDC100-CH01_B05E-EU_A3-110 新热泵平台 大浮球 适用于小流量泵 RoHS | Water Level Sensor Assembly | 1 | 17438200000601 | 2
1.14 | 塑料罩 PP 电容 MDC100-CH01/B05E-EU(A3) MDC100-CH01_B05EQ-EU_A3-018091 RoHS | Plastic Cover | 1 | 12138200002722 | 0.512
1.15 | 连接管(过滤器)组件 管外径N/A MDC80-CH01/B05E-（A3）-C5 MDC80-CH01_B05E-EU_A3-C5-101 RoHS | Pipe Joint (F) Assembly | 1 | 15138200000142 | 1.072
1.16 | 连接管(吸气)组件 管外径Φ7.94 铜 MDC80-CH01_B05E-（A3）-C5 MDC80-CH01_B05E-EU_A3-C5-103 RoHS | Pipe Joint (I) Assembly | 1 | 15138200000144 | 2.928
1.17 | 盖板组件 ABS MDK90-CH01B/B05E-AU(6)-C5 MDK90-CH01B_B05E-AU_6-C5-008 RoHS | Cover Assembly | 1 | 12138200004204 | 3.008
1.17 | 盖板组件 MDC100-CH01/B05E-EU(A3) MDC100-CH01_B05E-EU_A3-102 RoHS | Cover Assembly | 1 | 12138200002344 | 3.616
1.18 | 冷凝器 管外径φ6铜管 铜铝 MDC80-CH01_B05E-（A3）-C5 MDC80-CH01_B05E_A3-C5-1078 RoHS | Condenser | 1 | 15838200000081 | 44.24
1.19 | 蒸发器 管外径φ6铜管 铜铝 MDC80-CH01/B05E-（A3）-C5 MDC80-CH01_B05E_A3-C5-1068 RoHS | Evaporator | 1 | 15838200000082 | 22.064
1.20 | 毛细管 内径N/A 外径N/A 长N/A MDC80-CH01/B05E-（A3）-C5 MDC80-CH01_B05E-EU_A3-C5-109 RoHS | Capillary | 1 | 15138200000141 | 1.056
1.21 | 温度传感器 TD70-1402LPDA(S) TD70-1402LPDA_S-DQ18 RoHS | Temperature Sensor | 1 | 17438100001351 | 0.512
1.22 | 橡胶衬垫 硅胶 橡胶衬垫（压缩机端子） MDC80-CH01/B05E-(A3)-C5 MDC80-CH01_B05E_A3-C5-104027 RoHS | Rubber Gasket | 1 | 12638200000530 | 0.208
1.23 | 温度传感器套 TH70-501E TH70-501E-2027 EPDM RoHS | Seal Thermistor | 1 | 12638200000035 | 0.08
1.24 | 卡簧 SUC301 3_4H MDC80-CH01/B05E-(A3)-C5 MDC80-CH01_B05E-EU_A3-C5-1139 RoHS | Clip Spring | 2 | 12938200000396 | 0.16
1.25 | 带平垫螺母 RoHS MJ13-00400 M6.0*7.0 右旋 ML08AL 镀白锌 | Nut | 3 | 11301601000006 | 0.032
1.26 | 连接管(排气)组件 MDC80-CH01/B05E-(A3)-C5 MDC80-CH01_B05E-EU_A3-C5-106 RoHS | Pipe Joint (O) Assembly | 1 | 15138200000143 | 4.24
1.27 | 干燥过滤器 TP2M 铜管 MDC100-CH01/B05E-EU(A3) MDC100-CH01_B05E-EU_A3-1089 RoHS | Filter Dry | 1 | 15500504001238 | 1.536
1.28 | 堵头 铜合金 MDC80-CH01/B05E-(A3)-C5 MDC80-CH01_B05E_A3-C5-0199 RoHS | End cap | 1 | 15138200000145 | 0.832
2.1 | 内筒组件 镀铝锌钢板 MDC100-CH01/B05E-EU(A3) MDC100-CH01_B05E-EU_A3-302 RoHS | Basket Assembly | 1 | 12238200001568 | 23.92
2.1.1 | 锥形帽 | Cover Basket | 1.0 | 12138200000221 | 0.224
2.1.2 | 提升筋 | Baffle | 2.0 | 12138200002351 | 0.768
2.2 | 轴承座组件 TH70-501E TH70-501E-305 RoHS | Bearing House Assembly | 1 | 12238200001083 | 1.52
2.3 | 转轴垫圈 聚四氟乙烯 Φ12.2*17.2*2 MDC80-C03/B06E-EU(B) MDC80-C03_B06E-EU_B-0051 RoHS | Shaft Washer | 1 | 12638200000630 | 0.096
2.4 | 六角螺母 RoHS GB41 M 右旋 SWRCH8A 镀白锌 | hex nut | 1.0 | 11301512000156 | 0.032
2.5 | 保护盖密封圈 TH70-501E TH70-501E-3037 EPDM RoHS | Seal Cover Bearing | 1 | 12638200000007 | 0.112
2.6 | 轴承保护盖 DC53D+Z δ0.8 TH70-501E TH70-501E-3022 RoHS | Cover Bearing | 1 | 12238200000242 | 0.128
3.1 | 导线组件 MDK100-CH01B/B05E-EU(A3)-C5 MDK100-CH01B_B05E-EU_A3-C5-DQ03 RoHS | Internal Wire Assembly | 1 | 17438200001325 | 21.344
3.2 | 灯泡 弱电 1 弱电灯泡 MDC80-CH01_B05E-（A3）-C5 MDC80-CH01_B05E_A3-DQ35 RoHS | Lamp | 1 | 17438200001085 | 1.408
3.3 | 前支撑组件 MDC100-CH01/B05E-EU(A3) MDC100-CH01_B05E-EU_A3-201 RoHS | Front Support Assembly | 1 | 12238200001561 | 19.024
3.4 | 过滤网组件 MH100-H1W-207 白_极地白_SW319 PP MH100-H1W RoHS | Filter Lint Assembly | 1 | 12138200004208 | 3.072
3.5 | 门密封圈 MDC80-C01/B0532E-EU18 MDC80-C01_B0532E-EU18-0077 长度1185mm TPV RoHS | Door Gasket | 1 | 12638200000019 | 1.248
3.6 | 密封圈 发泡硅胶 O型,813*φ6,前支撑风道 MDC100-CH01/B05E-EU(A3) MDC100-CH01_B05E-EU_A3-2055 RoHS | Sealed Gasket | 1.0 | 12638200000301 | 0.48
3.7 | 单相异步电机 RoHS YSF-3-4-201 220V-240V 50/60Hz | Single phase asynchronous motor | 1.0 | 11002012033214 | 14.624
4 | 门部装 MDG80-C05_B09E-EU_B-002 黑_高光黑_SB306 MDG80-C05/B09E-EU(B) RoHS | Door Subassembly | 1 | 12138200A11767虚拟件无法下单 | 24.128
4.1 | 门视窗 | Window Door | 1.0 | 12138200002348 | 2.56
4.2 | 门内圈 | Inner Ring | 1.0 | 12138200A11765 | 8.256
4.3 | 门外圈组件 | Outer Frame Assembly | 1.0 | 12138200A11766 | 10.496
4.4 | 门铰链组件 | Door Hinge Assembly | 1.0 | 12938200000455 | 2.16
4.4.1 | 门铰链销套 | Door Hinge Pin Cover | 2.0 | 12138100002963 | 0.064
4.6 | 十字槽扁圆头自攻螺钉 | Tapping screw | 11.0 | 11303217000044 | 0.016
4.7 | 门内圈密封条 | Inner Ring Seal | 1.0 | 12638200000003 | 0.304
4.8 | 门钩 | Door Plunger | 1.0 | 12938200000301 | 0.288
5.1 | 盖板组件 ABS MDK90-CH01B/B05E-AU(6)-C5 MDK90-CH01B_B05E-AU_6-C5-008 RoHS | Cover Assembly | 1 | 12138200004204 | 3.008
5.2 | 风扇盖板 白_极地白_SW319 不透明 非喷涂 ABS MDC100-CH01/B05E-EU(A3) MDC100-CH01_B05E-EU_A3-0091 RoHS | Fan Cover | 1 | 12138200002353 | 1.056
5.3 | 固定件 POM MDC100-CH01/B05E-EU(A3) MDC100-CH01_B05E-EU_A3-1013 RoHS | Fixed Seat | 2 | 12138200002347 | 0.096
5.4 | 前封门 白_极地白_SBW319 DC53D+Z80 涂油非钝化 MDC100-CH01/B05E-EU(A3) MDC100-CH01_B05E-EU_A3-001012 RoHS | Front Panel | 1 | 12238200001565 | 18.304
5.5 | 定位销 POM MDC100-CH01/B05E-EU(A3 MDC100-CH01_B05E-EU_A3-001011 RoHS | Positioning Pin | 4 | 12138200002356 | 0.048
5.6 | 侧板 白_极地白_SBW319 DC51D+Z80 MDC100-CH01/B05E-EU(A3) MDC100-CH01_B05E-EU_A3-0042 RoHS | Side Plate | 2 | 12238200001563 | 10.128
5.7 | 箱体后板 无出风口 厚0.8 DX53D+Z MDC100-CH01/B05E-EU(A3) MDC100-CH01_B05E-EU_A3-301012 RoHS | Cabinet Cover Back | 1 | 12238200001562 | 9.52
5.8 | 水管卡 PP 材质为95%PP9928+5%极地白色母 MDC100-CH01/B05E-EU(A3) MDC100-CH01_B05E-EU_A3-0131 RoHS | Pipe Card | 2 | 12138200002441 | 0.128
5.9 | 电脑板 变频 LED屏 220-240V 50/60Hz MDK100-CH01B/B05E-EU(A3)-C5 MDK100-CH01B_B05E-EU_A3-C5-DK01 RoHS | PCB | 1 | 17138200003961 | 28.256
5.10 | 罩壳组件 MDT100-CH05B/T01E-EU(A3) MDT100-CH05B_T01E-EU_A3-007 RoHS | Cover Assembly | 1 | 12138200003583 | 7.136
5.11 | 后罩 | Cover Back | 1 | 12138200002384 | 1.008
5.12 | 大皮带 MDC100-CH01/B05E-EU(A3) MDC100-CH01_B05E-EU_A3-0017 RoHS | Long Belt | 1 | 12638200000261 | 3.424
5.13 | 滤波器组件 250V 12A MFC60-ES1201/C1457E LBQ-16A-25-CP-11 RoHS | Electric Filter Assembly | 1 | 17438100001354 | 1.712
5.14 | 电源线 MFS45-10502 MFS45-10502-DQ02 VDE PVC/铜 欧式三芯两脚圆插头 1500mm 250V 16A 灰 H05VV-F 3根 1 带接地片 长方体卡槽 RoHS | Power Cord | 1 | 17438100000522 | 2.352
5.15 | 后密封毛毡 MDC100-CH01/B05E-EU(A3) MDC100-CH01_B05E-EU_A3-306 1320*20*14,背胶 聚酯毡条 RoHS | Felt Back | 1 | 12438200000242 | 4.16
5.16 | 侧加强板 SGCC 钝化 MDC100-CH01/B05E-EU(A3) MDC100-CH01_B05E-EU_A3-0022 RoHS | Bracket Side | 2 | 12238200001573 | 0.496
5.17 | 顶盖组件 MDC100-CH01/B05E-EU(A3) MDC100-CH01_B05E-EU_A3-004 高密度板 RoHS | Top Cover Assembly | 1 | 12138200002355 | 9.344
5.18 | 上接板 SGCC 钝化 MDC100-CH01/B05E-EU(A3) MDC100-CH01_B05E-EU_A3-0052 RoHS | Top Bracket | 1 | 12238200001581 | 1.104
5.19 | 门锁 门锁支架（结构件） TH100-H36WT BVL2H100TT-DQ17 RoHS | Door Lock | 1 | 17438200001424 | 1.872
5.20 | 电脑板盒 5VA ABS MDC80-CH01/B05E-(A3)-C5 SP8_074_191 RoHS | Controller Board Housing | 1 | 12138200003581 | 1.792
5.21 | 吸音棉 XQG55-1006E WM006100070 毛毡 RoHS | Noise Absorb Cotton | 1 | 12438100000051 | 0.24
6.1 | 控制面板部装 CANVAC-MDK100-CH01B_B05E-EU_A3-C5-5-0101 白_极地白_SW319 CANVAC RoHS | Control Panel Subassembly | 1 | 12138100A47151 | 14.16
6.2 | 显示板 MDK100-CH01B/B05E-EU(A3)-C5 MDK100-CH01B_B05E-EU_A3-C5-DK02 220V 50/60Hz LED屏 RoHS | Display Panel | 1 | 17138200003965 | 25.6
6.3 | 程序选择旋钮组件 TG70-1411WDXS-404 电镀 电镀 TG70-1411WDXS RoHS | Cycle Select Knob Assembly | 1 | 12138100004266 | 1.632
7 | 下托盒组件 MDC100-CH01/B05E-EU(A3) MDC100-CH01_B05E-EU_A3-012 RoHS | Housing Drawer Assembly | 1 | 12138200002346 | 3.84
8 | 排水管 | Drain Hose | 1 | 12638200000262 | 0.928
9 | 溢水管 MDC100-CH01/B05E-EU(A3) MDC100-CH01_B05E-EU_A3-1037 EPDM RoHS | Overflow Hose | 1 | 12138200002350 | 0.928
10 | 水容器 MDC100-CH01/B05E-EU(A3) MDC100-CH01_B05E-EU_A3-005 组件 PP RoHS | Drawer | 1 | 12138200002357 | 3.648
11 | 水容器把手组件 CANVAC-MDK90-CH01B_B05E-AU_6-C5-010-0101 CANVAC ABS RoHS | Water Container Handle Assembly | 1 | 12138200A14169 | 17.328

## Sheet2
输出列名 | 输出位置(行) | 输出位置(列)
市场型号 | 3 | 3
客户名称 | 3 | 6
客户型号 | 4 | 6
美的工厂型号 | 5 | 6
大货单号 | 6 | 6
电源规格 | 6 | 3
工厂型号 | 4 | 3
产品编码 | 5 | 3
图片 | 8 | 1
导出时间 | 7 | 6
序号 | 30 | 1
零部件中文名称 | 30 | 2
零部件英文名称 | 30 | 3
数量 | 30 | 4
编码 | 30 | 5
价格 | 30 | 6
备注 | 30 | 7
#EOF