## Error code
○the light is off ,◎ flashing light,●lighting | [6 empty] | ○是灭灯，◎是闪灯，●是亮灯
Dryer |  |  | Washing Machine |  |  |  | 干衣机 |  |  | 滚筒
Error code | Error code (light display) | Failure description | Error code | Error code (light display) | ETL no display | Defeat description | 错误代码 | 指示灯显示 | 异常描述 | 错误代码 | 错误代码（灯显） | 描述
E0/C0/E00 | ○○○○ | No error | E00 | ○○○○ |  | No error | E0/C0/E00 | ○○○○ | 没有错误 | E00 | ○○○○ | 没有错误
E1/C1/E10 |  | Reserved | E10 | ○○◎○ |  | The washing machine has timed out of water. | E1/C1/E10 |  | 预留 | E10 | ○○◎○ | 洗衣机进水超时。
E2/C2/E20 | Full water indicator lights up | Water level full or drain pump failure | E12 | ○◎○○ |  | The water level in the washing machine exceeded the overflow level. | E2/C2/E20 | 水满指示灯亮或图案亮 | 水位满或排水泵故障 | E12 | ○◎○○ | 洗衣机内的水位超过了溢水水位。
E3/C3/E30 E3/C3/E33 | ○○◎◎ | Heater failure or NTC failure | E21 | ○○◎◎ |  | The washing machine drained for more than the set time. | E3/C3/E30 E3/C3/E33 | ○○◎◎ | 加热器故障 NTC故障 | E21 | ○○◎◎ | 洗衣机排水超过设定时间。
E4/C4/E32 | ○◎○○ | Humidity sensor failure | E30 | ○○○◎ |  | The washing machine tried to lock the door and failed. | E4/C4/E32 | ○◎○○ | 湿度传感故障 | E30 | ○○○◎ | 洗衣机尝试锁门失败。
E5/C5/E50 | ○◎○◎ | Inverter motor failure | E33 | ○◎○● |  | The water level sensor frequency is not within the specified range. | E5/C5/E50 | ○◎○◎ | 变频电机故障 | E33 | ○◎○● | 洗衣机水位传感器频率不在规定范围。
E6/C6/E64 | ○◎◎○ | Inverter communication failure | E37 | ○○●○ |  | Air inlet temperature sensor failure | E6/C6/E64 | ○◎◎○ | 变频器通讯故障 | E37 | ○○●○ | 进风口温度传感器故障
E7/C7 |  | Reserved | E38 | ○○●◎ |  | Outlet temperature sensor failure | E7/C7 |  | 预留 | E38 | ○○●◎ | 出风口温度传感器故障
E8/C8/E80 | ◎○○○ | Main display communication failure | E3A | ○◎◎○ |  | Drying heater open circuit | E8/C8/E80 | ◎○○○ | 主显通讯故障 | E3A | ○◎◎○ | 烘干加热管开路
E8/C8/E82 | ◎○○○ | Main display communication failure | E50 | ◎●◎○ |  | The inverter has failed | E8/C8/E82 | ◎○○○ | 主显通讯故障 | E50 | ◎●◎○ | 洗衣机变频器发生故障
E9/C9 |  | Reserved | E60 | ○●◎◎ |  | The motor failed to start. | E9/C9 |  | 预留 | E60 | ○●◎◎ | 洗衣机电机启动失败。
|  |  | E61 | ○●◎○ |  | During the rotation of the motor, the computer board does not detect the speed feedback signal. |  |  |  | E61 | ○●◎○ | 洗衣机电机旋转过程中,电脑板检测不到速度反馈信号。
|  |  | E62 | ○◎○◎ |  | Motor speed signal is abnormal |  |  |  | E62 | ○◎○◎ | 洗衣机发现电机测速信号不正常。
|  |  | E64 | ◎●●○ |  | Inverter board communication data is abnormal |  |  |  | E64 | ◎●●○ | 变频板通讯数据异常
|  |  | E80 | ○●●● |  | The power board and display board are communicating incorrectly. |  |  |  | E80 | ○●●● | 电源板和显示板通讯错误。

## Original data
干衣机 |  |  |  |  | ○是灭灯，◎是闪灯，●是亮灯 | 错误代码 | 错误代码（灯显） | 前台/后台错误 | 描述
错误代码 | 指示灯显示 | 前台/后台错误 | 异常描述 | 异常处理 |  | E00 | ○○○○ | 没有错误 | 没有错误
E0/C0/E00 | ○○○○ | 前台 | 没有错误 |  |  | E10 | ○○◎○ | 前台 | 洗衣机进水超时。
E1/C1/E10 |  | 前台 | 预留 |  |  | E12 | ○◎○○ | 前台 | 洗衣机内的水位超过了溢水水位。
E2/C2/E20 | 水满指示灯亮或图案亮 | 前台 | 水位满或排水泵故障 | 1、机器暂停工作。 2、机器显示维持暂停前工作状态，水满指示灯亮●，不显示错误代码。 |  | E20 | ○○◎● | 取消 | 洗衣机电脑板上没有排水泵信号。
E3/C3/E30 E3/C3/E33 | ○○◎◎ | 前台 | 加热器故障 NTC故障 | 1、机器停止工作。 2、 机器显示错误灯显示。 |  | E21 | ○○◎◎ | 前台 | 洗衣机排水超过设定时间。
E4/C4/E32 | ○◎○○ | 前台 | 湿度传感故障 | 1、机器停止工作。 2、 机器显示错误灯显示。 |  | E30 | ○○○◎ | 前台 | 洗衣机尝试锁门失败。
E5/C5/E50 | ○◎○◎ | 前台 | 变频电机故障 | 1、机器停止工作。 2、机器显示错误灯显示。 |  | E31 | ○○●● | 后台 | 洗衣机尝试解锁失败。
E6/C6/E64 | ○◎◎○ | 前台 | 变频器通讯故障 | 1、机器停止工作。 2、机器显示错误灯显示。 |  | E33 | ○◎○● | 前台 | 洗衣机水位传感器频率不在规定范围。
E7/C7 |  | 前台 | 预留 |  |  | E34 | ○◎◎● | 后台 | 洗涤加热温度传感器故障
E8/C8/E80 | ◎○○○ | 前台 | 主显通讯故障 | 1、机器继续工作。 2、机器显示错误灯显示。 |  | E35 | ○◎●○ | 后台 | 洗涤加热温度传感器故障
E8/C8/E82 | ◎○○○ | 前台 | 主显通讯故障 | 1、机器继续工作。 2、机器显示错误灯显示。 |  | E36 | ○◎●◎ | 后台 | 洗涤加热管故障
E9/C9 |  | 前台 | 预留 |  |  | E37 | ○○●○ | 前台 | 进风口温度传感器故障
[6 empty] | E38 | ○○●◎ | 前台 | 出风口温度传感器故障
[6 empty] | E39 | ○◎●● | 取消 | 污浊度传感器故障
[6 empty] | E3A | ○◎◎○ | 前台 | 烘干加热管开路
[6 empty] | E3B |  | 取消 | 洗衣机烘干筒内不能冷却
[6 empty] | E3C |  | 取消 | 洗衣机洗涤加热管漏电
[6 empty] | E3D |  | 取消 | 洗衣机电源频率超范围（< 47Hz 或 >63Hz）
[6 empty] | E40 | ○●○○ | 取消 | 洗衣机Eeprom校验错误
[6 empty] | E50 | ◎●◎○ | 前台 | 洗衣机变频器发生故障
[6 empty] | E52 | ◎○○● | 后台 | 变频板过流
[6 empty] | E53 | ◎○●○ | 后台 | 变频板TPM温度采样错误
[6 empty] | E55 | ◎◎○◎ | 后台 | 变频板速度信号丢失或堵转
[6 empty] | E56 | ◎○◎○ | 后台 | 变频板电机过温
[6 empty] | E57 | ◎◎○○ | 后台 | 变频板散热器过温
[6 empty] | E58 | ◎◎○● | 后台 | 变频板电机超负荷或缺相
[6 empty] | E5A | ◎◎◎○ | 取消 | 变频板通讯错误
[6 empty] | E5B | ◎○●● | 取消 | 变频板上电复位错误
[6 empty] | E5C | ◎◎●○ | 后台 | 变频板过压
[6 empty] | E5D | ◎○●◎ | 后台 | 变频板欠压
[6 empty] | E5E | ◎○◎● | 后台 | 变频板线电压超高
[6 empty] | E5F | ◎●●◎ | 后台 | 变频板读写flash错误
[6 empty] | E60 | ○●◎◎ | 前台 | 洗衣机电机启动失败。
[6 empty] | E61 | ○●◎○ | 前台 | 洗衣机电机旋转过程中,电脑板检测不到速度反馈信号。
[6 empty] | E62 | ○◎○◎ | 前台 | 洗衣机发现电机测速信号不正常。
[6 empty] | E64 | ◎●●○ | 前台 | 变频板通讯数据异常
[6 empty] | E70 | ○◎◎◎ | 后台 | 电源按键卡死，不弹起，常闭。
[6 empty] | E71 |  | 取消 | 添加洗涤剂控板同主板通讯错误
[6 empty] | E74 |  | 取消 | 洗涤剂盒内空
[6 empty] | E75 |  | 取消 | 柔顺剂盒内空
[6 empty] | E80 | ○●●● | 前台 | 电源板和显示板通讯错误。